## Feuil1
| Données |  |  | Tableau de Ksi | [5 empty] | 0.99515
S= | 0.83 | (surface du BV en km2) | Températures moyennes mensuelles ramenées au niveau de la mer | b/x | 0.1 | 0.2 | 0.3 | 0.4 | 0.5 | 0.6 | 0.7 | 0.8 | 0.9 | 1 | 1.1 | 1.2
L= | 1 | (longueur du plus long thalweg en km) |  | b=0,9 | 1.07 | 1 | 1 | 1.02 | 1.05 | 1.085 | 1.115 | 1.14 | 1.16 | 1.17 | 1.16 | 1.14 | 0.9
P10= | 125 | (pluie journalière décennale en mm) |  | b=0,8 | 1.1 | 1.04 | 1.01 | 1 | 1 | 1.01 | 1.03 | 1.05 | 1.06 | 1.05 | 1.03 | 1.01 | 0.8
Pa= | 800 | (pluie moyenne annuelle en mm) |  | b=0,7 | 1.12 | 1.08 | 1.04 | 1.01 | 1 | 1 | 0.99 | 0.98 | 0.97 | 0.95 | 0.93 | 0.9 | 0.7
Ta= | 16 | (température moyenne annuelle au niveau de la mer en °C) |  | b=0,6 | 1.14 | 1.09 | 1.05 | 1.02 | 1 | 0.995 | 0.98 | 0.96 | 0.94 | 0.91 | 0.87 | 0.82 | 0.6
b= | 0.66 | (coefficient b de Montana de la formule I= a/tb) |  | b=0,5 | 1.16 | 1.1 | 1.06 | 1.025 | 1 | 0.985 | 0.97 | 0.95 | 0.92 | 0.87 | 0.81 | 0.74 | 0.5
|  |  |  | b=0,4 | 1.18 | 1.11 | 1.065 | 1.03 | 1 | 0.98 | 0.96 | 0.93 | 0.88 | 0.82 | 0.75 | 0.65 | 0.4
| Résultats |  |  | b=0.66 | 1.128 | 1.084 | 1.044 | 1.014 | 1 | 0.998 | 0.986 | 0.972 | 0.958 | 0.934 | 0.906 | 0.868
D= | 1.8999 | (durée d'écoulement du demi débit décennal en h)
J= | 119.4767 | (infiltration maximale possible du S.C.S. en mm)
Qd= | 1.1435 | (débit décennal de pointe de crue en m3/s) |  |  | 1.128 | 1.084 | 1.044 | 1.014 | 1 | 0.998 | 0.986 | 0.972 | 0.958 | 0.934 | 0.906 | 0.868
paramètres intermédiaires
k= | 47.3269
r= | 0.62374 |  |  |  | 0.1: 0.62374; 0.2: 0.62374; 0.3: 0
x= | 0.99515 |  |  | b=0.66 | 0.1: 0.6; 0.2: 0.99515; 0.3: 0.99515