## Feuil1
Effet de l'air entre deux vitres placés au dessus du collecteur solaire sur son rendement
Tambiante | 19°C
E(mm)= | 5mm+3mm
t | t1 | t2 | t3 | I(kW/m²)L | I(kW/m²)Effec | débit(l/h)
0 | 18 | 18 | 18 | 0.26 | 0.767 | 5.9
5 | 18.2 | 22.9 | 19.3 | 0.28 | 0.826 | 5.9
10 | 18.4 | 23.3 | 19.9 | 0.28 | 0.826 | 5.9
15 | 18.6 | 23.6 | 20.2 | 0.28 | 0.826 | 5.9
20 | 18.8 | 24.1 | 20.4 | 0.29 | 0.8555 | 5.9
25 | 19.2 | 24.6 | 20.7 | 0.29 | 0.8555 | 5.9
30 | 19.5 | 24.9 | 21 | 0.29 | 0.8555 | 5.9
35 | 19.7 | 25.1 | 21.3 | 0.29 | 0.8555 | 5.9
40 | 20 | 25.4 | 21.6 | 0.29 | 0.8555 | 5.9
45 | 20.3 | 25.7 | 21.9 | 0.29 | 0.8555 | 5.9
50 | 20.8 | 26.2 | 22.2 | 0.29 | 0.8555 | 5.9
55 | 21.1 | 26.5 | 22.5 | 0.29 | 0.8555 | 5.9
60 | 21.4 | 26.8 | 22.8 | 0.29 | 0.8555 | 5.9
65 | 21.6 | 27 | 23.1 | 0.29 | 0.8555 | 5.9
70 | 21.9 | 27.3 | 23.4 | 0.29 | 0.8555 | 5.9
75 | 22.1 | 27.5 | 23.7 | 0.29 | 0.8555 | 5.9
80 | 22.3 | 27.7 | 24 | 0.29 | 0.8555 | 5.9
85 | 22.5 | 27.9 | 24.3 | 0.29 | 0.8555 | 5.9
90 | 22.7 | 28.1 | 24.5 | 0.29 | 0.8555 | 5.9
95 | 23 | 28.4 | 24.8 | 0.29 | 0.8555 | 5.9
100 | 23.2 | 28.6 | 25.1 | 0.29 | 0.8555 | 5.9
105 | 23.4 | 28.8 | 25.4 | 0.29 | 0.8555 | 5.9
110 | 23.7 | 29.1 | 25.6 | 0.29 | 0.8555 | 5.9
115 | 23.9 | 29.3 | 25.8 | 0.29 | 0.8555 | 5.9
120 | 24.1 | 29.5 | 26 | 0.29 | 0.8555 | 5.9
125 | 24.3 | 29.7 | 26.2 | 0.29 | 0.8555 | 5.9
130 | 24.5 | 29.9 | 26.4 | 0.29 | 0.8555 | 5.9
135 | 24.7 | 30.1 | 26.6 | 0.29 | 0.8555 | 5.9
140 | 24.9 | 30.3 | 26.8 | 0.29 | 0.8555 | 5.9
145 | 25.1 | 30.5 | 27 | 0.29 | 0.8555 | 5.9
150 | 25.3 | 30.7 | 27.2 | 0.29 | 0.8555 | 5.9
moy | 21.8452 | 27.0161 | 23.4742 | 0.28806 | 0.84979 | 5.9
Ecart type | 2.2905 | 2.8232 | 2.5668 | 0.0060107 | 0.017732 | 0
Tambiante | 18°C
E | 8 mm
t | t1 | t2 | t3 | I(kW/m²) | I(kW/m²) | débit(l/h)
0 | 18.4 | 18.4 | 18.4 | 0.23 | 0.6785 | 5.9
5 | 18.6 | 23.6 | 19.5 | 0.28 | 0.826 | 5.9
10 | 18.8 | 24 | 19.7 | 0.28 | 0.826 | 5.9
15 | 19 | 24.6 | 20.2 | 0.29 | 0.8555 | 5.9
20 | 19.4 | 25.2 | 20.7 | 0.29 | 0.8555 | 5.9
25 | 19.8 | 25.7 | 21.1 | 0.29 | 0.8555 | 5.9
30 | 20 | 25.9 | 21.5 | 0.29 | 0.8555 | 5.9
35 | 20.4 | 26.3 | 21.8 | 0.29 | 0.8555 | 5.9
40 | 20.7 | 26.6 | 22.1 | 0.29 | 0.8555 | 5.9
45 | 20.9 | 26.8 | 22.4 | 0.29 | 0.8555 | 5.9
50 | 21.3 | 27.2 | 22.8 | 0.29 | 0.8555 | 5.9
55 | 21.6 | 27.5 | 23.1 | 0.29 | 0.8555 | 5.9
60 | 21.9 | 27.8 | 23.4 | 0.29 | 0.8555 | 5.9
65 | 22.2 | 28.1 | 23.7 | 0.29 | 0.8555 | 5.9
70 | 22.5 | 28.4 | 24 | 0.29 | 0.8555 | 5.9
75 | 22.8 | 28.7 | 24.3 | 0.29 | 0.8555 | 5.9
80 | 23.1 | 29 | 24.6 | 0.29 | 0.8555 | 5.9
85 | 23.4 | 29.3 | 24.9 | 0.29 | 0.8555 | 5.9
90 | 23.7 | 29.6 | 25.2 | 0.29 | 0.8555 | 5.9
95 | 24 | 29.9 | 25.5 | 0.29 | 0.8555 | 5.9
100 | 24.2 | 30.1 | 25.8 | 0.29 | 0.8555 | 5.9
105 | 24.4 | 30.3 | 26.1 | 0.29 | 0.8555 | 5.9
110 | 24.6 | 30.5 | 26.4 | 0.29 | 0.8555 | 5.9
115 | 24.8 | 30.7 | 26.7 | 0.29 | 0.8555 | 5.9
120 | 25 | 30.9 | 27 | 0.29 | 0.8555 | 5.9
125 | 25.2 | 31.1 | 27.3 | 0.29 | 0.8555 | 5.9
130 | 25.4 | 31.3 | 27.6 | 0.29 | 0.8555 | 5.9
135 | 25.6 | 31.5 | 27.9 | 0.29 | 0.8555 | 5.9
140 | 25.8 | 31.7 | 28.2 | 0.29 | 0.8555 | 5.9
145 | 26 | 31.9 | 28.5 | 0.29 | 0.8555 | 5.9
150 | 26.2 | 32.1 | 28.8 | 0.29 | 0.8555 | 5.9